## RE SIX
Appendix 6. New Rock-Eval™ data for Norman Wells P32X well.
Sample ID | Stratigraphy | MD, m | Qty | S1 | S2 | PI | S3 | Tmax | Tpeak | S3CO | PC(%) | TOC | RC% | HI | OICO | OI | MINC% | S4CO | S4CO2 | RCCO(%) | S4CO2 | S5aCO2 | S5bCO2 | KFID | RCCO2(%)
P32X-753 | Canol Formation | 753 | 70.3 | 5.37 | 30.48 | 0.15 | 0.31 | 432 | 471 | 0.19 | 3 | 6.15 | 3.15 | 496 | 3 | 5 | 0.2 | 14.95 | 92.18 | 0.64 | 0 | 0 | 0 | 1550 | 2.51
P32X-753.47 |  | 753.47 | 70.6 | 3.13 | 26.03 | 0.11 | 0.22 | 430 | 469 | 0.15 | 2.44 | 4.88 | 2.44 | 533 | 3 | 5 | 0.16 | 11.7 | 71.16 | 0.5 | 0 | 0 | 0 | 1550 | 1.94
P32X-753.95 |  | 753.95 | 70 | 5.93 | 35.85 | 0.14 | 0.29 | 432 | 471 | 0.23 | 3.5 | 7.12 | 3.62 | 504 | 3 | 4 | 0.18 | 16.41 | 106.95 | 0.7 | 0 | 0 | 0 | 1550 | 2.92
P32X-754.44 |  | 754.44 | 70.5 | 3.28 | 30.09 | 0.1 | 0.24 | 431 | 470 | 0.17 | 2.79 | 5.69 | 2.9 | 529 | 3 | 4 | 0.13 | 14.3 | 83.83 | 0.61 | 0 | 0 | 0 | 1550 | 2.29
P32X-754.92 |  | 754.92 | 70 | 3.43 | 18.97 | 0.15 | 0.17 | 430 | 469 | 0.11 | 1.88 | 3.75 | 1.87 | 506 | 3 | 5 | 0.1 | 10.04 | 52.84 | 0.43 | 0 | 0 | 0 | 1550 | 1.44
P32X-755.41 |  | 755.41 | 70.5 | 6.83 | 86.19 | 0.07 | 0.46 | 427 | 466 | 0.49 | 7.76 | 15.31 | 7.55 | 563 | 3 | 3 | 0.23 | 32.59 | 225.59 | 1.4 | 0 | 0 | 0 | 1550 | 6.15
P32X-755.41 |  | 755.41 | 20.7 | 5.78 | 85.81 | 0.06 | 0.66 | 429 | 468 | 0.53 | 7.66 | 14.74 | 7.08 | 582 | 4 | 4 | 0.31 | 34.24 | 205.83 | 1.47 | 0 | 0 | 0 | 1512 | 5.61
P32X-755.75 |  | 755.75 | 70 | 7.61 | 93.98 | 0.07 | 0.48 | 428 | 467 | 0.48 | 8.48 | 16.93 | 8.45 | 555 | 3 | 3 | 0.27 | 35.43 | 254.04 | 1.52 | 0 | 0 | 0 | 1550 | 6.93
P32X-755.75 |  | 755.75 | 20.3 | 6.77 | 96.33 | 0.07 | 0.77 | 425 | 464 | 0.55 | 8.64 | 16.81 | 8.17 | 573 | 3 | 5 | 0.37 | 39.83 | 236.96 | 1.71 | 0 | 0 | 0 | 1550 | 6.46
|  | MAX |  | 7.61 | 96.33 | 0.15 | 0.77 | 432 | 471 | 0.55 | 8.64 | 16.93 | 8.45 | 582 | 4 | 5 | 0.37 | 39.83 | 254.04 | 1.71 | 0 | 0 | 0 | 1550 | 6.93
|  | 90th PERCENTILE |  | 6.986 | 94.45 | 0.15 | 0.682 | 432 | 471 | 0.534 | 8.512 | 16.834 | 8.226 | 574.8 | 3.2 | 5 | 0.322 | 36.31 | 240.376 | 1.558 | 0 | 0 | 0 | 1550 | 6.554
|  | AVERAGE |  | 5.3478 | 55.97 | 0.10222 | 0.4 | 429.3333 | 468.3333 | 0.32222 | 5.1278 | 10.1533 | 5.0256 | 537.8889 | 3.1111 | 4.2222 | 0.21667 | 23.2767 | 147.7089 | 0.99778 | 0 | 0 | 0 | 1545.7778 | 4.0278
|  | MEDIAN |  | 5.78 | 35.85 | 0.1 | 0.31 | 430 | 469 | 0.23 | 3.5 | 7.12 | 3.62 | 533 | 3 | 4 | 0.2 | 16.41 | 106.95 | 0.7 | 0 | 0 | 0 | 1550 | 2.92
|  | IQM |  | 5.456 | 53.684 | 0.098 | 0.356 | 429.6 | 468.6 | 0.312 | 4.942 | 9.802 | 4.86 | 537.2 | 3 | 4.4 | 0.208 | 22.498 | 142.876 | 0.964 | 0 | 0 | 0 | 1550 | 3.896
|  | SKEWNESS |  | -0.29567 | 0.24083 | 0.30719 | 0.80191 | -0.66452 | -0.66452 | 0.20895 | 0.23087 | 0.22714 | 0.22808 | 0.021309 | 3 | -0.50057 | 0.50377 | 0.28166 | 0.23644 | 0.28304 | #VALUE! | #VALUE! | #VALUE! | -3 | 0.23664
|  | STDEV |  | 1.6858 | 33.2924 | 0.037006 | 0.20785 | 2.3452 | 2.3452 | 0.18438 | 2.901 | 5.6105 | 2.7125 | 31.8687 | 0.33333 | 0.83333 | 0.087464 | 11.9108 | 80.9326 | 0.51259 | 0 | 0 | 0 | 12.6667 | 2.2066
P32X-755.85 | Ramparts Formation | 755.85 | 70.8 | 4.19 | 3.88 | 0.52 | 0.2 | 422 | 461 | 0.07 | 0.68 | 0.92 | 0.24 | 422 | 8 | 22 | 12.16 | 0.79 | 7.72 | 0.03 | 0 | 0 | 0 | 1550 | 0.21
P32X-755.95 | (Kee Scarp member) | 755.95 | 70.4 | 8.02 | 5.26 | 0.6 | 0.2 | 312 | 351 | 0.08 | 1.12 | 1.33 | 0.21 | 395 | 6 | 15 | 12.04 | 0.36 | 7.1 | 0.02 | 0 | 0 | 0 | 1550 | 0.19
P32X-756.38 |  | 756.38 | 69.5 | 9.94 | 7.58 | 0.57 | 0.23 | 417 | 456 | 0.09 | 1.47 | 1.73 | 0.26 | 438 | 5 | 13 | 11.98 | 0.57 | 8.83 | 0.02 | 0 | 0 | 0 | 1550 | 0.24
P32X-756.75 |  | 756.75 | 70.1 | 8.94 | 5.43 | 0.62 | 0.21 | 413 | 452 | 0.1 | 1.21 | 1.44 | 0.23 | 377 | 7 | 15 | 11.96 | 0.3 | 8.18 | 0.01 | 0 | 0 | 0 | 1550 | 0.22
P32X-757.35 |  | 757.35 | 70 | 12.18 | 9.08 | 0.57 | 0.22 | 416 | 455 | 0.07 | 1.78 | 2.06 | 0.28 | 441 | 3 | 11 | 12.19 | 0.85 | 8.78 | 0.04 | 0 | 0 | 0 | 1550 | 0.24
P32X-758.1 |  | 758.1 | 70.5 | 3.33 | 1.95 | 0.63 | 0.18 | 417 | 456 | 0.07 | 0.45 | 0.58 | 0.13 | 336 | 12 | 31 | 12.1 | 0.19 | 4.28 | 0.01 | 0 | 0 | 0 | 1550 | 0.12
|  | MAX |  | 12.18 | 9.08 | 0.63 | 0.23 | 422 | 461 | 0.1 | 1.78 | 2.06 | 0.28 | 441 | 12 | 31 | 12.19 | 0.85 | 8.83 | 0.04 | 0 | 0 | 0 | 1550 | 0.24
|  | 90th PERCENTILE |  | 11.06 | 8.33 | 0.625 | 0.225 | 419.5 | 458.5 | 0.095 | 1.625 | 1.895 | 0.27 | 439.5 | 10 | 26.5 | 12.175 | 0.82 | 8.805 | 0.035 | 0 | 0 | 0 | 1550 | 0.24
|  | AVERAGE |  | 7.7667 | 5.53 | 0.585 | 0.20667 | 399.5 | 438.5 | 0.08 | 1.1183 | 1.3433 | 0.225 | 401.5 | 6.8333 | 17.8333 | 12.0717 | 0.51 | 7.4817 | 0.021667 | 0 | 0 | 0 | 1550 | 0.20333
|  | MEDIAN |  | 8.48 | 5.345 | 0.585 | 0.205 | 416.5 | 455.5 | 0.075 | 1.165 | 1.385 | 0.235 | 408.5 | 6.5 | 15 | 12.07 | 0.465 | 7.95 | 0.02 | 0 | 0 | 0 | 1550 | 0.215
|  | IQM |  | 7.7725 | 5.5375 | 0.59 | 0.2075 | 415.75 | 454.75 | 0.0775 | 1.12 | 1.355 | 0.235 | 408 | 6.5 | 16.25 | 12.07 | 0.505 | 7.945 | 0.02 | 0 | 0 | 0 | 1550 | 0.215
|  | SKEWNESS |  | -0.26668 | 0.053739 | -0.65645 | -0.24828 | -2.4242 | -2.4242 | 0.88939 | -0.12319 | -0.1832 | -1.348 | -0.79345 | 0.8 | 1.3671 | 0.062404 | 0.2428 | -1.7035 | 0.66763 | #VALUE! | #VALUE! | #VALUE! | #VALUE! | -1.5703
|  | STDEV |  | 3.4093 | 2.5466 | 0.040373 | 0.017512 | 42.9639 | 42.9639 | 0.012649 | 0.49167 | 0.53564 | 0.05244 | 40.6091 | 3.0605 | 7.4409 | 0.094322 | 0.27078 | 1.6997 | 0.01169 | 0 | 0 | 0 | 0 | 0.045019
Samples rerun at 20 mg. wt. to verify results for 70 mg. wt. samples- prefer results for 20 mg. samples

## Orig_data
Pavel Kabanov
Sample | Qty | S1 | S2 | PI | S3 | Tmax | Tpeak | S3CO | PC(%) | TOC | RC% | HI | OICO | OI | MINC% | S4CO | S4CO2 | RCCO(%) | S4CO2 | S5aCO2 | S5bCO2 | KFID | RCCO2(%)
9107 | 70.7 | 0.74 | 12.78 | 0.06 | 0.53 | 440 | 479 | 0.2 | 1.15 | 5.11 | 3.96 | 250 | 4 | 10 | 4.16 | 17.46 | 117.67 | 0.75 | 0 | 0 | 0 | 1550 | 3.21
Norman Wells P32X Core (m, MD)
753 | 70.3 | 5.37 | 30.48 | 0.15 | 0.31 | 432 | 471 | 0.19 | 3 | 6.15 | 3.15 | 496 | 3 | 5 | 0.2 | 14.95 | 92.18 | 0.64 | 0 | 0 | 0 | 1550 | 2.51
753.47 | 70.6 | 3.13 | 26.03 | 0.11 | 0.22 | 430 | 469 | 0.15 | 2.44 | 4.88 | 2.44 | 533 | 3 | 5 | 0.16 | 11.7 | 71.16 | 0.5 | 0 | 0 | 0 | 1550 | 1.94
753.95 | 70 | 5.93 | 35.85 | 0.14 | 0.29 | 432 | 471 | 0.23 | 3.5 | 7.12 | 3.62 | 504 | 3 | 4 | 0.18 | 16.41 | 106.95 | 0.7 | 0 | 0 | 0 | 1550 | 2.92
754.44 | 70.5 | 3.28 | 30.09 | 0.1 | 0.24 | 431 | 470 | 0.17 | 2.79 | 5.69 | 2.9 | 529 | 3 | 4 | 0.13 | 14.3 | 83.83 | 0.61 | 0 | 0 | 0 | 1550 | 2.29
754.92 | 70 | 3.43 | 18.97 | 0.15 | 0.17 | 430 | 469 | 0.11 | 1.88 | 3.75 | 1.87 | 506 | 3 | 5 | 0.1 | 10.04 | 52.84 | 0.43 | 0 | 0 | 0 | 1550 | 1.44
Samples rerun at 20 mg. wt. to verify results for 70 mg. wt. samples- prefer results for 20 mg. samples
755.41 | 70.5 | 6.83 | 86.19 | 0.07 | 0.46 | 427 | 466 | 0.49 | 7.76 | 15.31 | 7.55 | 563 | 3 | 3 | 0.23 | 32.59 | 225.59 | 1.4 | 0 | 0 | 0 | 1550 | 6.15
755.41 | 20.7 | 5.78 | 85.81 | 0.06 | 0.66 | 429 | 468 | 0.53 | 7.66 | 14.74 | 7.08 | 582 | 4 | 4 | 0.31 | 34.24 | 205.83 | 1.47 | 0 | 0 | 0 | 1512 | 5.61
755.75 | 70 | 7.61 | 93.98 | 0.07 | 0.48 | 428 | 467 | 0.48 | 8.48 | 16.93 | 8.45 | 555 | 3 | 3 | 0.27 | 35.43 | 254.04 | 1.52 | 0 | 0 | 0 | 1550 | 6.93
755.75 | 20.3 | 6.77 | 96.33 | 0.07 | 0.77 | 425 | 464 | 0.55 | 8.64 | 16.81 | 8.17 | 573 | 3 | 5 | 0.37 | 39.83 | 236.96 | 1.71 | 0 | 0 | 0 | 1550 | 6.46
755.85 | 70.8 | 4.19 | 3.88 | 0.52 | 0.2 | 422 | 461 | 0.07 | 0.68 | 0.92 | 0.24 | 422 | 8 | 22 | 12.16 | 0.79 | 7.72 | 0.03 | 0 | 0 | 0 | 1550 | 0.21
755.95 | 70.4 | 8.02 | 5.26 | 0.6 | 0.2 | 312 | 351 | 0.08 | 1.12 | 1.33 | 0.21 | 395 | 6 | 15 | 12.04 | 0.36 | 7.1 | 0.02 | 0 | 0 | 0 | 1550 | 0.19
756.38 | 69.5 | 9.94 | 7.58 | 0.57 | 0.23 | 417 | 456 | 0.09 | 1.47 | 1.73 | 0.26 | 438 | 5 | 13 | 11.98 | 0.57 | 8.83 | 0.02 | 0 | 0 | 0 | 1550 | 0.24
756.75 | 70.1 | 8.94 | 5.43 | 0.62 | 0.21 | 413 | 452 | 0.1 | 1.21 | 1.44 | 0.23 | 377 | 7 | 15 | 11.96 | 0.3 | 8.18 | 0.01 | 0 | 0 | 0 | 1550 | 0.22
757.35 | 70 | 12.18 | 9.08 | 0.57 | 0.22 | 416 | 455 | 0.07 | 1.78 | 2.06 | 0.28 | 441 | 3 | 11 | 12.19 | 0.85 | 8.78 | 0.04 | 0 | 0 | 0 | 1550 | 0.24
9107 | 70.3 | 0.67 | 12.57 | 0.05 | 0.54 | 441 | 480 | 0.21 | 1.13 | 5.07 | 3.94 | 248 | 4 | 11 | 4.14 | 17.57 | 116.86 | 0.75 | 0 | 0 | 0 | 1550 | 3.19
758.1 | 70.5 | 3.33 | 1.95 | 0.63 | 0.18 | 417 | 456 | 0.07 | 0.45 | 0.58 | 0.13 | 336 | 12 | 31 | 12.1 | 0.19 | 4.28 | 0.01 | 0 | 0 | 0 | 1550 | 0.12
Kugaluk N-02 (ft, MD)
2917 | 70.3 | 0.58 | 1.38 | 0.3 | 0.37 | 328 | 367 | 0.15 | 0.19 | 5.38 | 5.19 | 26 | 3 | 7 | 1.6 | 33.5 | 137.42 | 1.44 | 0 | 0 | 0 | 1550 | 3.75
2918.3 | 70.7 | 0.3 | 0.42 | 0.42 | 0.24 | 314 | 353 | 0.06 | 0.07 | 1.8 | 1.73 | 23 | 3 | 13 | 9 | 9.87 | 48.12 | 0.42 | 0 | 0 | 0 | 1550 | 1.31
2919.5 | 70.5 | 0.28 | 0.73 | 0.28 | 0.29 | 321 | 360 | 0.12 | 0.1 | 4.35 | 4.25 | 17 | 3 | 7 | 1.42 | 27.63 | 112.69 | 1.18 | 0 | 0 | 0 | 1550 | 3.07
2920.7 | 70.1 | 0.55 | 0.77 | 0.42 | 0.24 | 315 | 354 | 0.09 | 0.12 | 2.6 | 2.48 | 30 | 3 | 9 | 0.97 | 16.24 | 65.33 | 0.7 | 0 | 0 | 0 | 1550 | 1.78
2922 | 70 | 1.44 | 1.73 | 0.45 | 0.33 | 314 | 353 | 0.17 | 0.29 | 5.24 | 4.95 | 33 | 3 | 6 | 1.29 | 32.49 | 130.63 | 1.39 | 0 | 0 | 0 | 1550 | 3.56
2923 | 70.1 | 0.07 | 0.52 | 0.12 | 0.29 | 605 | 644 | 0.12 | 0.07 | 4.65 | 4.58 | 11 | 3 | 6 | 3.75 | 26.88 | 125.86 | 1.15 | 0 | 0 | 0 | 1550 | 3.43
2924.5 | 70.1 | 0.07 | 0.44 | 0.14 | 0.36 | 606 | 645 | 0.09 | 0.06 | 3.66 | 3.6 | 12 | 2 | 10 | 3.72 | 20.18 | 100.52 | 0.86 | 0 | 0 | 0 | 1550 | 2.74
9107 | 70.7 | 0.66 | 11.97 | 0.05 | 0.51 | 440 | 479 | 0.23 | 1.08 | 5.09 | 4.01 | 235 | 5 | 10 | 4.11 | 17.78 | 119 | 0.76 | 0 | 0 | 0 | 1550 | 3.25
9107 | 70.3 | 0.68 | 12.73 | 0.05 | 0.53 | 441 | 480 | 0.22 | 1.15 | 5.1 | 3.95 | 250 | 4 | 10 | 4.12 | 17.26 | 117.77 | 0.74 | 0 | 0 | 0 | 1550 | 3.21
2925.8 | 70.3 | 0.06 | 0.46 | 0.12 | 0.39 | 605 | 644 | 0.12 | 0.06 | 4.42 | 4.36 | 10 | 3 | 9 | 4.16 | 24.76 | 121.13 | 1.06 | 0 | 0 | 0 | 1550 | 3.3
2927 | 70.8 | 0.08 | 0.63 | 0.12 | 0.47 | 605 | 644 | 0.15 | 0.08 | 5.43 | 5.35 | 12 | 3 | 9 | 3.43 | 29.56 | 149.52 | 1.27 | 0 | 0 | 0 | 1550 | 4.08
2928 | 70.2 | 0.05 | 0.77 | 0.06 | 0.46 | 601 | 640 | 0.25 | 0.1 | 8.9 | 8.8 | 9 | 3 | 5 | 1.12 | 51.98 | 240.85 | 2.23 | 0 | 0 | 0 | 1550 | 6.57
2928.7 | 70.2 | 0.06 | 0.7 | 0.08 | 0.48 | 604 | 643 | 0.25 | 0.09 | 8.13 | 8.04 | 9 | 3 | 6 | 1.75 | 46.54 | 221.87 | 1.99 | 0 | 0 | 0 | 1550 | 6.05
2929.3 | 70.5 | 0.83 | 0.3 | 0.73 | 0.2 | 303 | 342 | 0.06 | 0.11 | 1.1 | 0.99 | 27 | 5 | 18 | 12.04 | 5.87 | 27.3 | 0.25 | 0 | 0 | 0 | 1550 | 0.74
2929.7 | 70.8 | 0.06 | 0.41 | 0.12 | 0.36 | 600 | 639 | 0.08 | 0.06 | 2.51 | 2.45 | 16 | 3 | 14 | 8.79 | 13.93 | 67.77 | 0.6 | 0 | 0 | 0 | 1550 | 1.85
2930.4 | 70.5 | 0.75 | 0.47 | 0.62 | 0.32 | 313 | 352 | 0.07 | 0.12 | 1.27 | 1.15 | 37 | 6 | 25 | 10.21 | 6.18 | 32.65 | 0.26 | 0 | 0 | 0 | 1550 | 0.89
2931.5 | 70.3 | 0.16 | 0.12 | 0.57 | 0.22 | 424 | 463 | 0.04 | 0.03 | 0.35 | 0.32 | 34 | 11 | 63 | 11.79 | 1.54 | 9.27 | 0.07 | 0 | 0 | 0 | 1550 | 0.25
2932.7 | 70.7 | 0.04 | 0.16 | 0.18 | 0.3 | 608 | 647 | 0.04 | 0.03 | 0.99 | 0.96 | 16 | 4 | 30 | 9.41 | 5.9 | 25.94 | 0.25 | 0 | 0 | 0 | 1550 | 0.71
2934 | 70 | 0.07 | 0.39 | 0.16 | 0.38 | 350 | 389 | 0.06 | 0.05 | 2.04 | 1.99 | 19 | 3 | 19 | 4.84 | 12.32 | 53.51 | 0.53 | 0 | 0 | 0 | 1550 | 1.46
2935 | 70.9 | 0.08 | 0.27 | 0.23 | 0.36 | 352 | 391 | 0.08 | 0.04 | 0.89 | 0.85 | 30 | 9 | 40 | 8.22 | 4.28 | 24.51 | 0.18 | 0 | 0 | 0 | 1550 | 0.67
2935.4 | 70 | 0.11 | 0.6 | 0.16 | 0.55 | 606 | 645 | 0.12 | 0.08 | 3.42 | 3.34 | 18 | 4 | 16 | 4.16 | 18.91 | 92.65 | 0.81 | 0 | 0 | 0 | 1550 | 2.53
9107 | 70.6 | 0.71 | 12.13 | 0.06 | 0.56 | 442 | 481 | 0.23 | 1.1 | 5.1 | 4 | 238 | 5 | 11 | 4.14 | 17.64 | 118.85 | 0.76 | 0 | 0 | 0 | 1550 | 3.24
2936.5 | 69.9 | 0.22 | 0.13 | 0.62 | 0.23 | 418 | 457 | 0.06 | 0.04 | 0.2 | 0.16 | 65 | 30 | 115 | 11.62 | 0.69 | 4.63 | 0.03 | 0 | 0 | 0 | 1550 | 0.13
2937.8 | 70.2 | 0.03 | 0.06 | 0.36 | 0.22 | 430 | 469 | 0.04 | 0.02 | 0.08 | 0.06 | 75 | 50 | 275 | 12.38 | 0.2 | 1.86 | 0.01 | 0 | 0 | 0 | 1550 | 0.05
2940.5 | 70.8 | 0.16 | 0.14 | 0.53 | 0.22 | 430 | 469 | 0.06 | 0.04 | 0.26 | 0.22 | 54 | 23 | 85 | 12.21 | 0.9 | 6.69 | 0.04 | 0 | 0 | 0 | 1550 | 0.18
3208.1 | 50.5 | 0.02 | 0.03 | 0.41 | 0.25 | 419 | 458 | 0.08 | 0.02 | 0.08 | 0.06 | 38 | 100 | 313 | 13.46 | 0.07 | 2.37 | 0 | 0 | 0 | 0 | 1550 | 0.06
3209 | 50.3 | 0.03 | 0.06 | 0.31 | 0.23 | 425 | 464 | 0.06 | 0.02 | 0.11 | 0.09 | 55 | 55 | 209 | 13.39 | 0 | 3.24 | 0 | 0 | 0 | 0 | 1550 | 0.09
3209.7 | 50.2 | 0.01 | 0.03 | 0.26 | 0.24 | 423 | 462 | 0.02 | 0.02 | 0.03 | 0.01 | 100 | 67 | 800 | 13.13 | 0.07 | 0.46 | 0 | 0 | 0 | 0 | 1550 | 0.01
3210.4 | 50.9 | 0.01 | 0.02 | 0.3 | 0.12 | 418 | 457 | 0.05 | 0.01 | 0.05 | 0.04 | 40 | 100 | 240 | 12.37 | 0.01 | 1.64 | 0 | 0 | 0 | 0 | 1550 | 0.04
3211.5 | 50.4 | 0.02 | 0.04 | 0.36 | 0.31 | 423 | 462 | 0.05 | 0.02 | 0.08 | 0.06 | 50 | 62 | 388 | 12.79 | 0.06 | 2.36 | 0 | 0 | 0 | 0 | 1550 | 0.06
9107 | 70.6 | 0.69 | 12.48 | 0.05 | 0.53 | 441 | 480 | 0.21 | 1.13 | 5.04 | 3.91 | 248 | 4 | 11 | 4.13 | 17.67 | 115.42 | 0.76 | 0 | 0 | 0 | 1550 | 3.15
9107 | 70.6 | 0.73 | 12.61 | 0.06 | 0.53 | 440 | 479 | 0.23 | 1.14 | 5.14 | 4 | 245 | 4 | 10 | 4.19 | 17.8 | 118.84 | 0.76 | 0 | 0 | 0 | 1550 | 3.24
3212.6 | 49.9 | 0.03 | 0.05 | 0.38 | 0.27 | 415 | 454 | 0.07 | 0.02 | 0.17 | 0.15 | 29 | 41 | 159 | 13.33 | 0.67 | 4.26 | 0.03 | 0 | 0 | 0 | 1550 | 0.12
3213.5 | 50.4 | 0.02 | 0.05 | 0.31 | 0.23 | 411 | 450 | 0.06 | 0.02 | 0.1 | 0.08 | 50 | 60 | 230 | 13.37 | 0.56 | 2.34 | 0.02 | 0 | 0 | 0 | 1550 | 0.06
3214.7 | 69.9 | 1.32 | 0.62 | 0.68 | 0.55 | 292 | 331 | 0.37 | 0.2 | 7.53 | 7.33 | 8 | 5 | 7 | 0.32 | 36.61 | 211.32 | 1.57 | 0 | 0 | 0 | 1550 | 5.76
3216 | 70.2 | 0.02 | 0.05 | 0.24 | 0.21 | 423 | 462 | 0.02 | 0.01 | 0.15 | 0.14 | 33 | 13 | 140 | 11.71 | 0.46 | 4.46 | 0.02 | 0 | 0 | 0 | 1550 | 0.12
3453.5 | 70.6 | 0.03 | 0.05 | 0.42 | 0.17 | 421 | 460 | 0.04 | 0.02 | 0.1 | 0.08 | 50 | 40 | 170 | 12.01 | 0.22 | 2.46 | 0.01 | 0 | 0 | 0 | 1550 | 0.07
3454 | 50.5 | 0.03 | 0.04 | 0.42 | 0.25 | 430 | 469 | 0.03 | 0.02 | 0.12 | 0.1 | 33 | 25 | 208 | 13.42 | 0.2 | 3.15 | 0.01 | 0 | 0 | 0 | 1550 | 0.09
3454.5 | 50.6 | 0.02 | 0.04 | 0.29 | 0.21 | 419 | 458 | 0.06 | 0.02 | 0.16 | 0.14 | 25 | 38 | 131 | 13.42 | 0.86 | 3.78 | 0.04 | 0 | 0 | 0 | 1550 | 0.1
3455.4 | 50.1 | 0.04 | 0.08 | 0.34 | 0.28 | 410 | 449 | 0.07 | 0.02 | 0.06 | 0.04 | 133 | 117 | 467 | 13.07 | 0.08 | 1.61 | 0 | 0 | 0 | 0 | 1550 | 0.04
3456.9 | 50.1 | 0.01 | 0.03 | 0.21 | 0.17 | 422 | 461 | 0.03 | 0.01 | 0.05 | 0.04 | 60 | 60 | 340 | 13.01 | 0 | 1.3 | 0 | 0 | 0 | 0 | 1550 | 0.04
3457.5 | 50.9 | 0.03 | 0.07 | 0.32 | 0.25 | 423 | 462 | 0.08 | 0.02 | 0.1 | 0.08 | 70 | 80 | 250 | 13.32 | 0.15 | 2.42 | 0.01 | 0 | 0 | 0 | 1550 | 0.07
3458 | 50 | 0.01 | 0.03 | 0.24 | 0.17 | 407 | 446 | 0.05 | 0.01 | 0.04 | 0.03 | 75 | 125 | 425 | 13.13 | 0.1 | 1.21 | 0 | 0 | 0 | 0 | 1550 | 0.03
9107 | 70.5 | 0.67 | 12.85 | 0.05 | 0.56 | 441 | 480 | 0.21 | 1.16 | 5.07 | 3.91 | 253 | 4 | 11 | 4.02 | 17.14 | 116.59 | 0.73 | 0 | 0 | 0 | 1550 | 3.18